## matrixmixer-passive
Qty | Value | Device | Package | Parts | Description
4 |  | PINHD-1X2 | 1X02 | JP1, JP2, JP3, JP4 | PIN HEADER
16 | 100k | 9MM_SNAP-IN_POT_ | 9MM_SNAP-IN_POT | 1-1, 1-2, 1-3, 1-4, 2-1, 2-2, 2-3, 2-4, 3-1, 3-2, 3-3, 3-4, 4-1, 4-2, 4-3, 4-4 | 9mm vertical snap-in pot, Alpha / Panasonic style
16 | 15k | R-EU_0207/2V | 0207/2V | R1, R2, R3, R4, R5, R6, R7, R8, R9, R10, R11, R12, R13, R14, R15, R16 | RESISTOR, European symbol
8 | THONKICONNNEW | THONKICONNNEW | WQP-PJ301M-12_JACK | IN1, IN2, IN3, IN4, O-1, O-2, O-3, O-4 | 3.5mm socket for Eurorack modular synths
Notes:
For DC-coupled inputs, use a wire link on JP1-4
For AC-coupled inputs, use a small (100nF) capacitor